## Sheet1
[10 empty] | ByteOrder | ValueType | Factor | Offset | Min | Max | Unit
| 信号名称 |  | can_ID | dlc |  |  | 起始bit | signal size
WORD |  | 车速（发动机） | 0x18FEF100 | 8 | Byte1-2 |  |  |  | 精度：1/256km/h；偏移量 0；0xFF 无效值
WORD |  | 车速（仪表） | 0x0CFE6CEE | 8 | Byte6-7 |  |  |  | 精度：1/256km/h；偏移量 0；0xFF 无效值
WORD |  | 发动机燃油消耗率(平均) | 0x18FEF200 | 8 | Byte0-1 |  |  |  | 精度：0.05L/h；0xFFFF 无效值100ms 采样，数据块采集间隔内求算术平均
WORD |  | 发动机瞬时油耗率（平均） | 0x18FEF200 | 8 | Byte2-3 |  |  |  | 精度：1/512Km/L；0xFFFF 无效值100ms 采样，数据块采集间隔内求算术平均
WORD |  | 发动机转速 | 0x0CF00400 | 8 | Byte3-4 |  |  |  | 精度：0.125rpm；偏移量：0 ；0xFFFF 为无效值
BYTE |  | 油门开度 | 0x0CF00300 | 8 | Byte1 |  |  |  | 精度：0.4%；偏移量:0 ；0xFF 为无效值
WORD |  | 变速箱输出轴转速 | 0x0CFE6CEE | 8 | Byte4-5 |  |  |  | 精度：0.125rpm；偏移量：0；0xFFFF 为无效值
BYTE |  | 变速箱档位 | 无 | 8 |  |  |  |  | 0x01~0x1A 对应实际档位值，0x00 对应为空档，暂不考虑倒档，0xFF 为无效值）
BYTE |  | 制动踏板行程 | 0x18F0010B | 8 | Byte1 |  |  |  | 精度：0.4%；偏移量:0 ；0xFF 为无效值
BYTE |  | 进气温度 | 0x18FEF500 | 8 | Byte5 |  |  |  | 精度：1℃, 偏移量-40℃；0xFF 为无效值
BYTE |  | 燃油压力 | 0x18FEEF00 | 8 | Byte0 |  |  |  | 精度：4kPa；0xFF 为无效值
WORD |  | 平均油耗(仪表计算) | 0x18FF0A17 | 8 | Byte3-4 |  |  |  | 精度：0.001953125L/100km；偏移量：0；FFFF 为无效值
WORD |  | NOx 传感器浓度 | 0x18F00F00 | 8 | Byte0-1 |  |  |  | 精度：0.05ppm；偏移量：-200；0xFFFF 为无效值
BYTE |  | 剩余油量百分比（BCM） | 0x18FEFC21 | 8 | Byte1 |  |  |  | 精度：0.4%；偏移量：0；0xFF 为无效值
BYTE |  | 剩余油量百分比 | 0x18FEFC17 | 8 | Byte1 |  |  |  | 精度：0.4%；偏移量：0；0xFF 为无效值
BYTE |  | 燃油液位 | 0x18FEFC00 | 8 | Byte1 |  |  |  | 精度：0.4%；偏移量：0；0xFF为无效值
BYTE |  | 燃油液位(ICU) | 0x18FF1717 | 8 | Byte5 |  |  |  | 精度：1%；偏移量：0；0xFF为无效值
BYTE |  | 后桥气压传感器信号 | 0x18FEAE17 | 8 | Byte2 |  |  |  | 精度：8kpa；偏移量：0；0xFF为无效值
BYTE |  | 前桥气压传感器信号 | 0x18FEAE17 | 8 | Byte3 |  |  |  | 精度：8kpa；偏移量：0；0xFF为无效值
BYTE |  | 前桥气路气压 | 0x18FF1717 | 8 | Byte6 |  |  |  | 精度：8kpa；偏移量：0；0xFF为无效值
BYTE |  | 后桥气路气压 | 0x18FF1717 | 8 | Byte7 |  |  |  | 精度：8kpa；偏移量：0；0xFF为无效值
WORD |  | 发动机燃油消耗率 | 0x18FEF200 | 8 | Byte0-1 |  |  |  | 精度：0.05L/h；0xFFFF无效值
WORD |  | 发动机瞬时消耗率 | 0x18FEF200 | 8 | Byte2-3 |  |  |  | 精度：1/512Km/L；0xFFFF无效值
WORD |  | 发动机平均油耗率 | 0x18FEF200 | 8 | Byte4-5 |  |  |  | 精度：1/512Km/L；0xFFFF无效值
BYTE |  | 尿素液位(ECM) | 0x18FE5600 | 8 | Byte0 |  |  |  | 精度：0.4%；偏移量0；0xFF为无效值
BYTE |  | 尿素箱温度(ECM) | 0x18FE5600 | 8 | Byte1 |  |  |  | 精度：1℃；偏移量-40℃；0xFF为无效值
BYTE |  | 尿素液位(SCR) | 0x18FE563D | 8 | Byte0 |  |  |  | 精度：0.4%；偏移量0；0xFF为无效值
BYTE |  | 尿素箱温度(SCR) | 0x18FE563D | 8 | Byte1 |  |  |  | 精度：1℃；偏移量-40℃；0xFF为无效值
DWORD |  | 发动机燃油消耗率（累积） | 无 | 8 |  |  |  |  | 根据发动机燃油消耗率（0x18FEF200 Byte0-1）累积计算，精度：0.5L
DWORD |  | 实际添蓝喷射量 | 无 | 8 |  |  |  |  | 见获取方案, 精度：0.01ml/h，0xFFFFFFFF无效
BYTE |  | 尿素泵工作状态 | 0x18FD3C00 | 8 | Byte5 | 0-1
BYTE |  | 计量泵实际状态 | 0x18FFDE3D | 8 | Byte4 |  |  |  | 0: 未使用1: 停止状态2: 预注状态3: 喷射状态4: 吹扫状态5: 诊断状态,0xFF为无效值
WORD |  | 尿素泵转速 | 0x18FD3C00 | 8 | Byte0-1 |  |  |  | 精度：0.5rpm,0xFFFF为无效值
WORD |  | 电机转速测量值 | 0x18FFDD3D | 8 | Byte6-7 |  |  |  | 精度：1rpm,0xFFFF为无效值
WORD |  | 进气氧含量 | 0x18F00E00 | 8 | Byte2-3 |  |  |  | 精度：0.000514% 偏移量：-12,0xFFFF为无效值
WORD |  | SCR进气氧含量 | 0x18F00E51 | 8 | Byte2-3 |  |  |  | 精度：0.000514% 偏移量：-12,0xFFFF为无效值
WORD |  | SCR NOx传感器浓度(上游) | 0x18F00E51 | 8 | Byte0-1 |  |  |  | 精度：0.05ppm，偏移-200,0xFFFF为无效值
WORD |  | 排气氧含量 | 0x18F00F00 | 8 | Byte2-3 |  |  |  | 精度：0.000514% 偏移量：-12,0xFFFF为无效值
WORD |  | SCR排气氧含量 | 0x18F00F52 | 8 | Byte2-3 |  |  |  | 精度：0.000514% 偏移量：-12,0xFFFF为无效值
WORD |  | 废弃质量流量 | 0x18FEDF00 | 8 | Byte5-6 |  |  |  | 精度：0.2kg/h,0xFFFF为无效值
WORD |  | SCR后处理1进气温度（SCR） | 0x14FD3E3D | 8 | Byte0-1 |  |  |  | 精度： 0.03125 ℃；偏移量： -273 deg C；0xFFFF为无效值
WORD |  | SCR后处理1出口温度(SCR) | 0x14FD3E3D | 8 | Byte3-4 |  |  |  | 精度： 0.03125 ℃；偏移量： -273 deg C；0xFFFF为无效值
WORD |  | 发动机期望转速 | 0x18FEDF00 | 8 | Byte1-2 |  |  |  | 精度：0.125rpm；0xFFFF为无效值
WORD |  | 发动机参考扭矩1 | 0x18FEE300 | 8 | Byte19-20 |  |  |  | 精度：1Nm；偏移量:0；0xFFFF为无效值
WORD |  | 发动机参考扭矩2 | 0x1CFEE300 | 8 | Byte19-20 |  |  |  | 精度：1Nm；偏移量:0；0xFFFF为无效值
WORD |  | 发动机废气再循环1质量流率1 | 0x0CF00A00 | 8 | Byte0-1 |  |  |  | 精度：0.05 kg/h ；0xFFFF为无效值
WORD |  | 发动机废气再循环1质量流率2 | 0x18F00A00 | 8 | Byte0-1 |  |  |  | 精度：0.05 kg/h ；0xFFFF为无效值
WORD |  | 发动机进气空气质量流量1 | 0x0CF00A00 | 8 | Byte2-3 |  |  |  | 精度：0.05 kg/h ；0xFFFF为无效值
WORD |  | 发动机进气空气质量流量2 | 0x18F00A00 | 8 | Byte2-3 |  |  |  | 精度：0.05 kg/h ；1xFFFF为无效值
WORD |  | 发动机燃油轨压力命令 | 0x10FCFD00 | 8 | Byte4-5 |  |  |  | 精度： 1/256 MPa ；偏移量：0；0xFFFF为无效值
BYTE |  | 驾驶指令扭矩百分比 | 0x0CF00400 | 8 | Byte1 |  |  |  | 精度：1%；偏移量：-125 ；0xFF为无效值
BYTE |  | 发动机实际转矩百分比 | 0x0CF00400 | 8 | Byte2 |  |  |  | 精度：1%；偏移量：-125 ；0xFF为无效值
BYTE |  | 发动机实际转矩百分比（分数部分） | 0x0CF00400 | 8 | Byte0 | 4-7 |  |  | 精度：+0.125%；偏移量:0 ；0x8~0xF为无效值
BYTE |  | 发动机需求扭矩百分比 | 0x0CF00400 | 8 | Byte7 |  |  |  | 精度：1%；偏移量：-125 ；0xFF为无效值
BYTE |  | 当前转速下负荷百分比 | 0x0CF00300 | 8 | Byte2 |  |  |  | 精度:1%；偏移量：0 ；0xFF为无效值
BYTE |  | 实际最大可用发动机转矩百分比 | 0x0CF00300 | 8 | Byte6 |  |  |  | 精度:0.4%；偏移量：0 ；0xFF为无效值
BYTE |  | 摩擦力扭矩百分比 | 0x18FEDF00 | 8 | Byte0 |  |  |  | 精度：1%；偏移量：-125%；0xFF为无效值
BYTE |  | 巡航设定车速 | 0x18FEF100 | 8 | Byte5 |  |  |  | 精度：1 km/h ；偏移量：0；0xFF无效值
BYTE |  | 节气门开度 | 0x18FEF200 | 8 | Byte6 |  |  |  | 精度：0.4 % ；偏移量：0；0xFF无效值
BYTE |  | 传动轴目前档位 | 0x18F00500 | 8 | Byte3 |  |  |  | 精度： 1挡 ；偏移量-125；0xFF为无效值
BYTE |  | 当前档位 | 0x18F00503 | 8 | Byte3 |  |  |  | 精度1 偏移量-125
WORD |  | 前桥左轮速度 | 0x08FE6E0B | 8 | Byte0-1 |  |  |  | 精度0.00390625 km/h偏移量：0
WORD |  | 前桥右轮速度 | 0x08FE6E0B | 8 | Byte2-3 |  |  |  | 精度0.00390625 km/h偏移量：0
WORD |  | 后桥左轮速度 | 0x08FE6E0B | 8 | Byte4-5 |  |  |  | 精度0.00390625 km/h偏移量：0
WORD |  | 后桥右轮速度 | 0x08FE6E0B | 8 | Byte6-7 |  |  |  | 精度0.00390625 km/h偏移量：0
BYTE |  | 估计发动机寄生损失 | 0x0CF00300 | 8 | Byte7 |  |  |  | 精度：1%/bit 偏移量-125% 0xFF为无效值
BYTE |  | 估计泵送百分比扭矩 | 0x18FEDF00 | 8 | Byte4 |  |  |  | 精度：1%/bit 偏移量-125% 0xFF为无效值
WORD |  | 机油温度 | 0x18FEEE00 | 8 | Byte2-3 |  |  |  | 精度：0.03125℃；偏移量：-273℃；0xFFFF为无效值
WORD |  | 大气温度 | 0x18FEF500 | 8 | Byte3-4 |  |  |  | 精度：0.03125℃；偏移量：-273℃；0xFFFF为无效值
WORD |  | 排气温度 | 0x18FEF600 | 8 | Byte5-6 |  |  |  | 精度：0.03125℃ ；偏移量：-273℃；0xFFFF为无效值
WORD |  | ECM输入电压 | 0x18FEF700 | 8 | Byte4-5 |  |  |  | 精度：0.05V；0xFFFF为无效值
WORD |  | 蓄电池电压 | 0x18FEF700 | 8 | Byte6-7 |  |  |  | 精度：0.05V；0xFFFF为无效值
WORD |  | SCR后处理1进气温度1 | 0x14FD3E00 | 8 | Byte0-1 |  |  |  | 精度： 0.03125 ℃；偏移量： -273 deg C；0xFFFF为无效值
WORD |  | SCR后处理1进气温度2 | 0x18FD3E00 | 8 | Byte0-1 |  |  |  | 精度： 0.03125 ℃；偏移量： -273 deg C；0xFFFF为无效值
WORD |  | SCR后处理1出口温度1 | 0x14FD3E00 | 8 | Byte3-4 |  |  |  | 精度： 0.03125 ℃；偏移量： -273 deg C；0xFFFF为无效值
WORD |  | SCR后处理1出口温度2 | 0x18FD3E00 | 8 | Byte3-4 |  |  |  | 精度： 0.03125 ℃；偏移量： -273 deg C；0xFFFF为无效值
WORD |  | 风扇转速 | 0x18FEBD00 | 8 | Byte2-3 |  |  |  | 精度： 0.125 rpm；偏移量：0；0xFFFF为无效值
BYTE |  | 发动机冷却水温度 | 0x18FEEE00 | 8 | Byte0 |  |  |  | 精度：1℃；偏移量：-40℃；0xFF为无效值
BYTE |  | 燃油温度 | 0x18FEEE00 | 8 | Byte1 |  |  |  | 精度：1℃；偏移量-40℃；0xFF为无效值
BYTE |  | 发动机机油液位 | 0x18FEEF00 | 8 | Byte2 |  |  |  | 精度：0.4%；偏移量0；0xFF为无效值
BYTE |  | 机油压力 | 0x18FEEF00 | 8 | Byte3 |  |  |  | 精度：4Kpa；0xFF为无效值
BYTE |  | 冷却剂液位 | 0x18FEEF00 | 8 | Byte7 |  |  |  | 精度：0.4%；偏移量0；0xFF为无效值
BYTE |  | 大气压力 | 0x18FEF500 | 8 | Byte0 |  |  |  | 精度：0.5kPa；偏移量：0；0xFF为无效值
BYTE |  | 增压器压力 | 0x18FEF600 | 8 | Byte1 |  |  |  | 精度：2kPa；0xFF为无效值
BYTE |  | 进气歧管温度 | 0x18FEF600 | 8 | Byte2 |  |  |  | 精度：1℃；偏移量：-40；0xFF为无效值
BYTE |  | 进气压力信号 | 0x18FEF600 | 8 | Byte3 |  |  |  | 精度：2kPa；0xFF为无效值
BYTE |  | 柴油机排气后处理液罐加热器 | 0x18FE5600 | 8 | Byte6 |  |  |  | 精度： 0.4 %；偏移量：0；0xFF为无效值
BYTE |  | 发动机请求风扇1的转速 | 0x18E0FF00 | 8 | Byte0 |  |  |  | 精度： 0.4 %；偏移量：0；0xFF为无效值
BYTE |  | 发动机降扭请求 | 0x0CFD9200 | 8 | Byte7 |  |  |  | 精度： 0.4 %；偏移量：0；0xFF为无效值
WORD |  | NOx传感器浓度(上游) | 0x18F00E00 | 8 | Byte0-1 |  |  |  | 精度0.05ppm 偏移量：-200
WORD |  | 空气质量流量 | 0x18F00A00 | 8 | Byte2-3 |  |  |  | 精度0.05 kg/h偏移量：0
WORD |  | DPF压差 | 0x0CFDB200 | 8 | Byte4-5 |  |  |  | 精度0.1kPa 偏移量：0
WORD |  | DPF压差 | 0x18FDB200 | 8 | Byte4-6 |  |  |  | 精度0.1kPa 偏移量：1
BYTE |  | 缓速器实际降扭百分比_0F | 0x18F0000F | 8 | Byte1 |  |  |  | 精度1% 偏移量-125
BYTE |  | 缓速器实际降扭百分比_10 | 0x18F00010 | 8 | Byte1 |  |  |  | 精度1% 偏移量-125
WORD |  | 方向盘转角1 | 0x18F0093E | 8 | Byte0-1 |  |  |  | 精度：0.0009765625rad偏移量：-31.374
WORD |  | 方向盘转角2 | 0x18F0090B | 8 | Byte0-1 |  |  |  | 精度：0.0009765625rad偏移量：-31.375
WORD |  | DPF排气温度1 | 0x18FDB300 | 8 | Byte2-3 |  |  |  | 精度：0.03125℃；偏移量：-273℃；,0xFFFF为无效值
WORD |  | DPF排气温度2 | 0x18FDB33D | 8 | Byte2-3 |  |  |  | 精度：0.03125℃；偏移量：-273℃；,0xFFFF为无效值
BYTE |  | DPF进气压力 | 0x18FEF600 | 8 | Byte0 |  |  |  | 精度：0.5kpa,0xFF为无效值
WORD |  | DPF进气温度 | 0x18FDB400 | 8 | Byte2-3 |  |  |  | 精度：0.03125℃；偏移量：-273℃；,0xFFFF为无效值
WORD |  | 催化剂上游温度 | 0x18FDB43D | 8 | Byte0-1 |  |  |  | 精度：0.03125℃；偏移量：-273℃；,0xFFFF为无效值
DWORD |  | 发动机累计运行时间 | 0x18FEE500 | 8 | Byte0-3 |  |  |  | 精度： 0.05 h；偏移量：0；0xFFFFFFFF为无效值
DWORD |  | 发动机累计转数 | 0x18FEE500 | 8 | Byte4-7 |  |  |  | 精度： 1000 r；偏移量：0；0xFFFFFFFF为无效值
DWORD |  | 发动机累计怠速燃油消耗量 | 0x18FEDC00 | 8 | Byte0-3 |  |  |  | 精度：0.5L ；偏移量：0；0xFFFFFFFF为无效值
DWORD |  | 发动机累计怠速时间 | 0x18FEDC00 | 8 | Byte4-7 |  |  |  | 精度：0.05 h；偏移量：0；0xFFFFFFFF为无效值
DWORD |  | 发动机短程燃油消耗量 | 0x18FEE900 | 8 | Byte0-3 |  |  |  | 精度：0.5 L；偏移量0；0xFFFFFFFF为无效值
DWORD |  | 发动机累计燃油消耗量 | 0x18FEE900 | 8 | Byte4-7 |  |  |  | 精度：0.5L；偏移量0；0xFFFFFFFF为无效值
DWORD |  | 高精度里程(VDR) | 0x18FEC1EE | 8 | byte0-3 |  |  |  | 精度：0.005km；偏移量：0；0xFFFFFFFF为无效值
DWORD |  | 高精度里程(ICU) | 0x18FEC117 | 8 | byte0-3 |  |  |  | 精度：0.005km；偏移量：0；0xFFFFFFFF为无效值
DWORD |  | 高精度里程(ECM) | 0x18FEC100 | 8 | byte0-3 |  |  |  | 精度：0.005km；偏移量：0；0xFFFFFFFF为无效值
DWORD |  | 发动机运行总时间1 | 0x18FEB100 | 8 | byte4-7 |  |  |  | 精度： 0.05 h；偏移量：0；0xFFFFFFFF为无效值
DWORD |  | 发动机运行总时间2 | 0x1CFEB100 | 8 | byte4-7 |  |  |  | 精度： 0.05 h；偏移量：0；1xFFFFFFFF为无效值
DWORD |  | 低精度里程(ECM) | 0x18FEE000 | 8 | byte4-7 |  |  |  | 精度：0.125Km；偏移量：0；0xFFFFFFFF为无效值
DWORD |  | 整车重量1 | 0x14FD6800 | 8 | Byte0-2 |  |  |  | 精度：2kg；0xFFFFFFFF为无效值
DWORD |  | 整车重量2 | 0x18FD6800 | 8 | Byte0-2 |  |  |  | 精度：2kg；0xFFFFFFFF为无效值
WORD |  | 发动机从启动开始运行的时间 | 0x18FDB800 | 8 | Byte0-1 |  |  |  | 精度：1s；偏移量：0；0xFFFF为无效值
BYTE |  | 发动机扭矩模式 | 0x0CF00400 | 8 | Byte0 | 0-3 |  |  | 0x00：低速怠速调速器输出/无请求（默认模式）；0x01：加速踏板/操作者选择；0x02：巡航控制；0x03：PTO 调速器；0x04：道路速度调速器；0x05：ASR 控制；0x06：传动系统控制；0x07：ABS 控制；0x08：转矩限制；0x09：高速调速器；0x0A：制动系统；0x0B：遥控加速器；0XC 服务程序蜂鸣报警仅限于福康特京五车型；0x0D：预留；0x0E：其他；0x0F：为无效值
BYTE |  | DPF热能管理活动 | 0x0CF00300 | 8 | Byte5 | 4-5 |  |  | 0x00：DPF热能管理未激活；0x01：DPF热能管理激活；0x02：预留；0x03为无效值
BYTE |  | 巡航控制激活状态标识 | 0x18FEF100 | 8 | Byte3 | 0-1 |  |  | 0x00:巡航控制关闭；0x01：巡航控制开启；0x02：故障；0x03-0xFF为无效值
BYTE |  | 巡航使能开关 | 0x18FEF100 | 8 | Byte3 | 2-3 |  |  | 0x00:巡航未使能；0x01：巡航使能；0x02：故障；0x03-0xFF为无效值
BYTE |  | 巡航设定开关 | 0x18FEF100 | 8 | Byte4 | 0-1 |  |  | 00:未起作用；01:起作用；0x03-0xFF为无效值
BYTE |  | PTO状态 | 0x18FEF100 | 8 | Byte6 | 0-4 |  |  | 0x00:PTO关闭；0x01:PTO保持；0x02:预留；0x03:准备/空挡；0x04:预留；0x05:设置；0x06:PTO减速；0x07:恢复PTO；0x08：PTO升速；0x09:预留；0x0A:设置速度0；0x0B:设置速度1；0x0C:设置速度2；0x0D:设置速度3；0x0D~0x1D:预留；0x1F-OxFF为无效值
BYTE |  | 巡航控制状态 | 0x18FEF100 | 8 | Byte6 | 5-7 |  |  | 0x00:巡航关闭；0x01:巡航保持；0x02:巡航控制升速；0x03:巡航控制减速；0x04:恢复巡航；0x05:设置；0x06:最高速度；0x07-0xFF为无效值
BYTE |  | 加速器联锁开关 | 0x18F00100 | 8 | Byte3 | 0-1 |  |  | 0x00：关；0x01：开；0x02：故障；0x03-0xFF为无效值
BYTE |  | 风扇状态 | 0x18FEBD00 | 8 | byte1 | 0-3 |  |  | 0x00：关；0x01：发动机正常状态；0x02：空气温度过高下的状态；0x03：发动机油温高的状态；0x04：发动机冷却剂温度过高；0x05：变速箱油温高的状态；0x06：润滑油温过高；0x07：默认状态；0x08：预留状态；0x09：手动控制；0x0A：变速箱减速器；0x0B：空调系统；0x0C：定时；0x0D：发动机制动；0x0E：其它；0x0F-0xFF为无效值
BYTE |  | 发动机工作状态 | 0x0CFD9200 | 8 | Byte0 | 0-3 |  |  | 0x00：停止；0x01：预备启动；0x02：正在启动；0x03：暖机；0x04：运行；0x05：冷却；0x06：正在停止；0x07：发动机受保护状态；0x08~0x0D：SAE标准预留；0x0E：预留；0x0F-0xFF为无效值
BYTE |  | 空调高压风机开关 | 0x18FEE400 | 8 | Byte2 | 0-1 |  |  | 0x00：压力正常；0x01： 压力高；0x02：风机预启动；0x03-0xFF为无效值
BYTE |  | 右门锁反馈信号 | 0x18FF0DED | 8 | Byte1 | 3-5 |  |  | 0x00:闭合；0x01：锁止；0x02：解锁；0x03-0xFF为无效值
BYTE |  | 左门锁电机工作状态（开锁，闭锁） | 0x18FF0CEC | 8 | Byte1 | 3-5 |  |  | 0x00:闭合；0x01：锁止；0x02：解锁；0x03-0x05：预留；0x06：故障；0x07-0xFF为无效值
BYTE |  | 后处理1进气露点 | 0x18FEDF00 | 8 | Byte7 | 0-1 |  |  | 0x00：未超过露点；0x01：超过露点；0x02： 故障；0x03-0xFF为无效值
BYTE |  | 后处理1烟气露点 | 0x18FEDF00 | 8 | Byte7 | 2-3 |  |  | 0x00：未超过露点；0x01：超过露点；0x02： 故障；0x03-0xFF为无效值
BYTE |  | 雨刮档位 | 0x18FF0B21 | 8 | Byte2 | 0-3 |  |  | 0x00:关 ；0x1:低 0x2:预留；0x3:高 0x4:中断 ；0x5~0xE:预留0xF:无效
BYTE |  | 洗涤 | 0x18FF0B21 | 8 | Byte3 | 2-4 |  |  | 0x0:关 ；0x1:开 0x2~0x6:预留0x7:无效
BYTE |  | 左侧门窗升降状态 | 0x18FF0CEC | 8 | Byte1 | 0-2 |  |  | 0x0：关；0x1：上；0x2：下0x3：阻滞；0x4~5：预留0x6：错误；0x7：无效
BYTE |  | 右侧门窗升降状态 | 0x18FF0DED | 8 | Byte1 | 0-2 |  |  | 0x0：关；0x1：上；0x2：下；0x3：阻滞；0x4~5：预留；0x6：错误0x7：无效
BYTE |  | 转向灯开关 | 0x0CFDCC21 | 8 | Byte1 | 0-3 |  |  | 0：未转；1：左转2：右转；3~13：预留14：错误；15：无效
BYTE |  | 遥控信号 | 0x18FF0DED | 8 | Byte2 | 3-4 |  |  | 0x00：无动作；0x01：开；0x02：关；0x03：找到车；0x04-0xFF为无效值
BYTE |  | 遥控状态(开、闭、寻车) | 0x18FF0CEC | 8 | Byte4 | 0-1 |  |  | 0x00：闭；0x01：锁；0x02：解锁；0x03：寻车；0x04-0xFF为无效值；
BYTE |  | 偏向控制发动机激活 | 0x18FE4F0B | 8 | Byte1 | 4-5 |  |  | 0x0: 控制器有效未激活；0x1: 已激活0x2: 预留；0x3: 无效
BYTE |  | 顶置空调当前设定温度 | 0x18F40158 | 8 | Byte0 | 0-2 |  |  | 0:24℃ 1:25℃ 2:26℃ 3:27℃ 4:28℃5:29℃ 6:30℃ 7: 预留 0xFF为无效值
BYTE |  | 顶置空调当前开闭状态 | 0x18F40158 | 8 | Byte1 | 0-1 |  |  | 0x0:OFF 0x1:On 0x2: 预留；0x03: 无效
BYTE |  | 起动机模式 | 0x0CF00400 | 8 | Byte6 | 0-3 |  |  | 0x0: 未请求0x1:启动，齿轮未啮合0x2:启动，齿轮啮合0x3:启动结束0x4:禁止，发动机已运行0x5:禁止，发动机为准备好0x6:禁止，传动系禁止0x7: 禁止，防盗启动0x8:禁止，起动器过温0x9:禁止，进气阀关闭0xA:禁止，SCR引起0xB:预留 0xC:禁止，原因未知0xD:错误(LegacyImplementation)0xE:错误0xFF为无效值
BYTE[2] |  | 换挡档位（手动挡） | 终端计算 | 8 |  |  |  |  | BYTE[0]换挡前档位；BYTE[1]当前档位。0x01~ 0x10 对应实际档位1-16档（终端计算档位后只对1-16档进行数变和同步上报。未换挡时BYTE[0]= BYTE[1]）；0xFFFF无效。
BYTE[2] |  | 换挡档位（自动挡） | 0x18F00503 | 8 | Byte3 |  |  |  | BYTE[0]换挡前档位；BYTE[1]当前档位。0x01~ 0x10 对应实际档位1-16档（终端采集档位后只对1-16档进行数变和同步上报。未换挡时BYTE[0]= BYTE[1]）；0xFFFF无效。
BYTE |  | 雨刷开关状态 | 0x18FED925 | 8 | Byte7 | 2-4 |  |  | 0x00:关；0x1:间歇；0x2:低；0x3:预留 0x4:高；0x5~0x7:预留；0xF:无效
BYTE |  | 轴0左侧外轮的胎压 | 0x18FEF433 | 8 | Byte1 |  |  |  | 精度：8kPa (H5)/6kPa(M4)；偏移量：0； 范围450kpa-900kpa；0xFFFF为无效值
WORD |  | 轴0左侧外轮的胎温 | 0x18FEF433 | 8 | Byte2-3 |  |  |  | 精度：0.03125 偏移量：-273
BYTE |  | 轴0左侧内轮的胎压 | 0x18FEF433 | 8 | Byte1 |  |  |  | 精度：8kPa (H5)/6kPa(M4)；偏移量：0； 范围450kpa-900kpa；0xFFFF为无效值
WORD |  | 轴0左侧内轮的胎温 | 0x18FEF433 | 8 | Byte2-3 |  |  |  | 精度：0.03125 偏移量：-273
BYTE |  | 轴0右侧内轮的胎压 | 0x18FEF433 | 8 | Byte1 |  |  |  | 精度：8kPa (H5)/6kPa(M4)；偏移量：0； 范围450kpa-900kpa；0xFFFF为无效值
WORD |  | 轴0右侧内轮的胎温 | 0x18FEF433 | 8 | Byte2-3 |  |  |  | 精度：0.03125 偏移量：-273
BYTE |  | 轴0右侧外轮的胎压 | 0x18FEF433 | 8 | Byte1 |  |  |  | 精度：8kPa (H5)/6kPa(M4)；偏移量：0； 范围450kpa-900kpa；0xFFFF为无效值
WORD |  | 轴0右侧外轮的胎温 | 0x18FEF433 | 8 | Byte2-3 |  |  |  | 精度：0.03125 偏移量：-273
BYTE |  | 轴1左侧外轮的胎压 | 0x18FEF433 | 8 | Byte1 |  |  |  | 精度：8kPa (H5)/6kPa(M4)；偏移量：0； 范围450kpa-900kpa；0xFFFF为无效值
WORD |  | 轴1左侧外轮的胎温 | 0x18FEF433 | 8 | Byte2-3 |  |  |  | 精度：0.03125 偏移量：-273
BYTE |  | 轴1左侧内轮的胎压 | 0x18FEF433 | 8 | Byte1 |  |  |  | 精度：8kPa (H5)/6kPa(M4)；偏移量：0； 范围450kpa-900kpa；0xFFFF为无效值
WORD |  | 轴1左侧内轮的胎温 | 0x18FEF433 | 8 | Byte2-3 |  |  |  | 精度：0.03125 偏移量：-273
BYTE |  | 轴1右侧内轮的胎压 | 0x18FEF433 | 8 | Byte1 |  |  |  | 精度：8kPa (H5)/6kPa(M4)；偏移量：0； 范围450kpa-900kpa；0xFFFF为无效值
WORD |  | 轴1右侧内轮的胎温 | 0x18FEF433 | 8 | Byte2-3 |  |  |  | 精度：0.03125 偏移量：-273
BYTE |  | 轴1右侧外轮的胎压 | 0x18FEF433 | 8 | Byte1 |  |  |  | 精度：8kPa (H5)/6kPa(M4)；偏移量：0； 范围450kpa-900kpa；0xFFFF为无效值
WORD |  | 轴1右侧外轮的胎温 | 0x18FEF433 | 8 | Byte2-3 |  |  |  | 精度：0.03125 偏移量：-273
BYTE |  | 轴2左侧外轮的胎压 | 0x18FEF433 | 8 | Byte1 |  |  |  | 精度：8kPa (H5)/6kPa(M4)；偏移量：0； 范围450kpa-900kpa；0xFFFF为无效值
WORD |  | 轴2左侧外轮的胎温 | 0x18FEF433 | 8 | Byte2-3 |  |  |  | 精度：0.03125 偏移量：-273
BYTE |  | 轴2左侧内轮的胎压 | 0x18FEF433 | 8 | Byte1 |  |  |  | 精度：8kPa (H5)/6kPa(M4)；偏移量：0； 范围450kpa-900kpa；0xFFFF为无效值
WORD |  | 轴2左侧内轮的胎温 | 0x18FEF433 | 8 | Byte2-3 |  |  |  | 精度：0.03125 偏移量：-273
BYTE |  | 轴2右侧内轮的胎压 | 0x18FEF433 | 8 | Byte1 |  |  |  | 精度：8kPa (H5)/6kPa(M4)；偏移量：0； 范围450kpa-900kpa；0xFFFF为无效值
WORD |  | 轴2右侧内轮的胎温 | 0x18FEF433 | 8 | Byte2-3 |  |  |  | 精度：0.03125 偏移量：-273
BYTE |  | 轴2右侧外轮的胎压 | 0x18FEF433 | 8 | Byte1 |  |  |  | 精度：8kPa (H5)/6kPa(M4)；偏移量：0； 范围450kpa-900kpa；0xFFFF为无效值
WORD |  | 轴2右侧外轮的胎温 | 0x18FEF433 | 8 | Byte2-3 |  |  |  | 精度：0.03125 偏移量：-273
BYTE |  | 轴3左侧外轮的胎压 | 0x18FEF433 | 8 | Byte1 |  |  |  | 精度：8kPa (H5)/6kPa(M4)；偏移量：0； 范围450kpa-900kpa；0xFFFF为无效值
WORD |  | 轴3左侧外轮的胎温 | 0x18FEF433 | 8 | Byte2-3 |  |  |  | 精度：0.03125 偏移量：-273
BYTE |  | 轴3左侧内轮的胎压 | 0x18FEF433 | 8 | Byte1 |  |  |  | 精度：8kPa (H5)/6kPa(M4)；偏移量：0； 范围450kpa-900kpa；0xFFFF为无效值
WORD |  | 轴3左侧内轮的胎温 | 0x18FEF433 | 8 | Byte2-3 |  |  |  | 精度：0.03125 偏移量：-273
BYTE |  | 轴3右侧内轮的胎压 | 0x18FEF433 | 8 | Byte1 |  |  |  | 精度：8kPa (H5)/6kPa(M4)；偏移量：0； 范围450kpa-900kpa；0xFFFF为无效值
WORD |  | 轴3右侧内轮的胎温 | 0x18FEF433 | 8 | Byte2-3 |  |  |  | 精度：0.03125 偏移量：-273
BYTE |  | 轴3右侧外轮的胎压 | 0x18FEF433 | 8 | Byte1 |  |  |  | 精度：8kPa (H5)/6kPa(M4)；偏移量：0； 范围450kpa-900kpa；0xFFFF为无效值
WORD |  | 轴3右侧外轮的胎温 | 0x18FEF433 | 8 | Byte2-3 |  |  |  | 精度：0.03125 偏移量：-273
BYTE |  | 轴4左侧外轮的胎压 | 0x18FEF433 | 8 | Byte1 |  |  |  | 精度：8kPa (H5)/6kPa(M4)；偏移量：0； 范围450kpa-900kpa；0xFFFF为无效值
WORD |  | 轴4左侧外轮的胎温 | 0x18FEF433 | 8 | Byte2-3 |  |  |  | 精度：0.03125 偏移量：-273
BYTE |  | 轴4左侧内轮的胎压 | 0x18FEF433 | 8 | Byte1 |  |  |  | 精度：8kPa (H5)/6kPa(M4)；偏移量：0； 范围450kpa-900kpa；0xFFFF为无效值
WORD |  | 轴4左侧内轮的胎温 | 0x18FEF433 | 8 | Byte2-3 |  |  |  | 精度：0.03125 偏移量：-273
BYTE |  | 轴4右侧内轮的胎压 | 0x18FEF433 | 8 | Byte1 |  |  |  | 精度：8kPa (H5)/6kPa(M4)；偏移量：0； 范围450kpa-900kpa；0xFFFF为无效值
WORD |  | 轴4右侧内轮的胎温 | 0x18FEF433 | 8 | Byte2-3 |  |  |  | 精度：0.03125 偏移量：-273
BYTE |  | 轴4右侧外轮的胎压 | 0x18FEF433 | 8 | Byte1 |  |  |  | 精度：8kPa (H5)/6kPa(M4)；偏移量：0； 范围450kpa-900kpa；0xFFFF为无效值
WORD |  | 轴4右侧外轮的胎温 | 0x18FEF433 | 8 | Byte2-3 |  |  |  | 精度：0.03125 偏移量：-273
BYTE |  | 轴5左侧外轮的胎压 | 0x18FEF433 | 8 | Byte1 |  |  |  | 精度：8kPa (H5)/6kPa(M4)；偏移量：0； 范围450kpa-900kpa；0xFFFF为无效值
WORD |  | 轴5左侧外轮的胎温 | 0x18FEF433 | 8 | Byte2-3 |  |  |  | 精度：0.03125 偏移量：-273
BYTE |  | 轴5左侧内轮的胎压 | 0x18FEF433 | 8 | Byte1 |  |  |  | 精度：8kPa (H5)/6kPa(M4)；偏移量：0； 范围450kpa-900kpa；0xFFFF为无效值
WORD |  | 轴5左侧内轮的胎温 | 0x18FEF433 | 8 | Byte2-3 |  |  |  | 精度：0.03125 偏移量：-273
BYTE |  | 轴5右侧内轮的胎压 | 0x18FEF433 | 8 | Byte1 |  |  |  | 精度：8kPa (H5)/6kPa(M4)；偏移量：0； 范围450kpa-900kpa；0xFFFF为无效值
WORD |  | 轴5右侧内轮的胎温 | 0x18FEF433 | 8 | Byte2-3 |  |  |  | 精度：0.03125 偏移量：-273
BYTE |  | 轴5右侧外轮的胎压 | 0x18FEF433 | 8 | Byte1 |  |  |  | 精度：8kPa (H5)/6kPa(M4)；偏移量：0； 范围450kpa-900kpa；0xFFFF为无效值
WORD |  | 轴5右侧外轮的胎温 | 0x18FEF433 | 8 | Byte2-3 |  |  |  | 精度：0.03125 偏移量：-273
BYTE |  | 轴6左侧外轮的胎压 | 0x18FEF433 | 8 | Byte1 |  |  |  | 精度：8kPa (H5)/6kPa(M4)；偏移量：0； 范围450kpa-900kpa；0xFFFF为无效值
WORD |  | 轴6左侧外轮的胎温 | 0x18FEF433 | 8 | Byte2-3 |  |  |  | 精度：0.03125 偏移量：-273
BYTE |  | 轴6左侧内轮的胎压 | 0x18FEF433 | 8 | Byte1 |  |  |  | 精度：8kPa (H5)/6kPa(M4)；偏移量：0； 范围450kpa-900kpa；0xFFFF为无效值
WORD |  | 轴6左侧内轮的胎温 | 0x18FEF433 | 8 | Byte2-3 |  |  |  | 精度：0.03125 偏移量：-273
BYTE |  | 轴6右侧内轮的胎压 | 0x18FEF433 | 8 | Byte1 |  |  |  | 精度：8kPa (H5)/6kPa(M4)；偏移量：0； 范围450kpa-900kpa；0xFFFF为无效值
WORD |  | 轴6右侧内轮的胎温 | 0x18FEF433 | 8 | Byte2-3 |  |  |  | 精度：0.03125 偏移量：-273
BYTE |  | 轴6右侧外轮的胎压 | 0x18FEF433 | 8 | Byte1 |  |  |  | 精度：8kPa (H5)/6kPa(M4)；偏移量：0； 范围450kpa-900kpa；0xFFFF为无效值
WORD |  | 轴6右侧外轮的胎温 | 0x18FEF433 | 8 | Byte2-3 |  |  |  | 精度：0.03125 偏移量：-273
BYTE |  | 轴7左侧外轮的胎压 | 0x18FEF433 | 8 | Byte1 |  |  |  | 精度：8kPa (H5)/6kPa(M4)；偏移量：0； 范围450kpa-900kpa；0xFFFF为无效值
WORD |  | 轴7左侧外轮的胎温 | 0x18FEF433 | 8 | Byte2-3 |  |  |  | 精度：0.03125 偏移量：-273
BYTE |  | 轴7左侧内轮的胎压 | 0x18FEF433 | 8 | Byte1 |  |  |  | 精度：8kPa (H5)/6kPa(M4)；偏移量：0； 范围450kpa-900kpa；0xFFFF为无效值
WORD |  | 轴7左侧内轮的胎温 | 0x18FEF433 | 8 | Byte2-3 |  |  |  | 精度：0.03125 偏移量：-273
BYTE |  | 轴7右侧内轮的胎压 | 0x18FEF433 | 8 | Byte1 |  |  |  | 精度：8kPa (H5)/6kPa(M4)；偏移量：0； 范围450kpa-900kpa；0xFFFF为无效值
WORD |  | 轴7右侧内轮的胎温 | 0x18FEF433 | 8 | Byte2-3 |  |  |  | 精度：0.03125 偏移量：-273
BYTE |  | 轴7右侧外轮的胎压 | 0x18FEF433 | 8 | Byte1 |  |  |  | 精度：8kPa (H5)/6kPa(M4)；偏移量：0； 范围450kpa-900kpa；0xFFFF为无效值
WORD |  | 轴7右侧外轮的胎温 | 0x18FEF433 | 8 | Byte2-3 |  |  |  | 精度：0.03125 偏移量：-273
BYTE |  | 换挡进行状态 | 0x0CF00203 | 8 | Byte0 | 4-5 |  |  | 0x00:不在换挡0x01:在换挡0xFF无效
WORD |  | 输出轴速度 | 0x0CF00203 | 8 | Byte1-2 |  |  |  | 精度：0.125rpm；0xFFFF无效值
BYTE |  | 离合器滑动百分比 | 0x0CF00203 | 8 | Byte3 |  |  |  | 精度：0.4%；0xFF无效值
WORD |  | 输入轴速度 | 0x0CF00203 | 8 | Byte5-6 |  |  |  | 精度：0.125rpm；0xFFFF为无效值
BYTE |  | 传动选择齿轮 | 0x18F00503 | 8 | Byte0 |  |  |  | 精度：1档，偏移量：-125；0xFF为无效值
WORD |  | 变速器实际传动比 | 0x18F00503 | 8 | Byte1-2 |  |  |  | 精度：0.001；0xFFFF为无效值
BYTE |  | 发动机要求扭矩/扭矩极限1 | 0x0C000003 | 8 | Byte3 |  |  |  | 精度：1%, 偏移量-125%
BYTE |  | 发动机要求扭矩/扭矩极限1 | 0x0C000F03 | 8
WORD |  | 发动机要求转速/速度限制 | 0x0C000003 | 8 | Byte1-2 |  |  |  | 精度：0.125 rpm, 偏移量0
WORD |  | 变速箱润滑油温度 | 0x18FEF803 | 8 | Byte4-5 |  |  |  | 精度：0.03125°C, 偏移量-273°C
WORD |  | 坡度 | 0x0CF01303 | 8 | Byte0-1 |  |  |  | 精度：0.25 %,偏移量-31
WORD |  | 载重 | 0x18FE7003 | 8 | Byte2-3 |  |  |  | 精度：250 kg,偏移量0
BYTE |  | 缓速器需求扭矩 | 0x18F0000F | 8 | Byte2 |  |  |  | 精度：1%,, 偏移量-125%
BYTE |  | 缓速器需求扭矩百分比 | 0x18F0000F | 8 | Byte5 |  |  |  | 精度：1%,, 偏移量-125%
BYTE |  | 缓速器开关扭矩百分比 | 0x18F0000F | 8 | Byte6 |  |  |  | 精度：1%,, 偏移量-125%
BYTE |  | 实际最大缓速器扭矩百分比 | 0x18F0000F | 8 | Byte7 |  |  |  | 精度：1%,, 偏移量-125%
BYTE |  | 最低档位 | 0x1CFEAB03 | 8 | Byte2 |  |  |  | 精度：1 gear value, 偏移量-125
BYTE |  | 最高档位 | 0x1CFEAB03 | 8 | Byte1 |  |  |  | 精度：1 gear value, 偏移量-125
BYTE |  | 推荐档位 | 0x1CFEAB03 | 8 | Byte0 |  |  |  | 精度：1 gear value, 偏移量-125
BYTE |  | DPF灯指令 | 0x18FD7C00 | 8 | Byte0 | 0-2 |  |  | 000:关 001：点亮 100：快闪（1HZ） 111：不可用
BYTE |  | DPF主动再生状态 | 0x18FD7C00 | 8 | Byte1 | 2-3 |  |  | 00：未激活01：激活10：需要再生11：不可用
BYTE |  | 燃气转化开关状态 | 0x18FED700 | 8 | Byte0 | 0-1 |  |  | 00:开关松开 01：开关按下 10：错误 11：不可用
BYTE |  | 减压阀状态 | 0x18FED700 | 8 | Byte1 | 0-1 |  |  | 00：关闭 01：打开 10：保留 11：不可用
BYTE |  | CNG灯状态 | 0x18FED800 | 8 | Byte0 | 0-1 |  |  | 00：灯灭 01：灯亮 10：保留 11：不可用
BYTE |  | DPF再生禁止开关 | 0x18E0FF00 | 8 | Byte5 | 0-1 |  |  | 0 = Not Active, 1 = Active， 2：Reserved 预留 3：Not available无效
BYTE |  | DPF再生强制开关 | 0x18E0FF00 | 8 | Byte5 | 2-3 |  |  | 0 = Not Active, 1 = Active， 2：Reserved 预留 3：Not available无效
BYTE |  | SCR热管理激活 | 0x0CF00300 | 8 | Byte5 | 6-7
BYTE |  | 后处理SCR系统状态 | 0x0CF02300 | 8 | Byte2 | 0-3
BYTE |  | 柴油颗粒捕集器工作状态 | 0x18FD7C00 | 8 | Byte1 | 4-6
BYTE |  | 后处理SCR降扭严重度 | 0x18FE5600 | 8 | Byte5 | 5-7
BYTE |  | 后处理1出口气体传感器功率状态 | 0x18F00F52 | 8 | Byte4 | 0-1 |  |  | 00 - Not in range 01 - In range
BYTE |  | 缓速器扭矩模式 | 0x18F0000F | 8 | Byte0 | 0-3 |  |  | 0000:No request 0101:ASR control 0110:Transmission control 1010:DR control 1110:VM control
BYTE |  | 高排气温度报警灯 | 0x18FD7C00 | 8 | Byte6 | 2-4 |  |  | 000-Off001 On – solid010 reserved for SAE assignment011 reserved for SAE assignment100 reserved for SAE assignment101 reserved for SAE assignment110 reserved for SAE assignment111 not available
BYTE |  | 发动机限扭 | 0x18FE9000 | 8 | Byte14 | 2-4 |  |  | 000-不限扭且蜂鸣器关闭001-限扭25%外特性扭矩且蜂鸣器间隔响010-限速20km/h且蜂鸣器长鸣011-保留100-保留101-保留110-保留111-不可用
BYTE |  | 驾驶员警告指示灯 | 0x18FEFF00 | 8 | Byte1 | 0-2 |  |  | 000-关001-常亮010-保留011-保留100-闪亮， 101-保留110-保留111-不可用
BYTE |  | 驾驶性能限制 | 0x18FEFF00 | 8 | Byte1 | 3-5 |  |  | 010-初级驾驶性能限制即将激活-即将限制扭矩75%011-初级驾驶性能限制已激活-已限扭75%100-严重驾驶性能限制即将激活即将限制车速 20km/h101-严重驾驶性能限制已激活已限速20 km/h
BYTE |  | 禁止再生指示灯 | 0x18FD7C00 | 8 | Byte2 | 2-3 |  |  | 00未被禁止01禁止10个预留11不可用
BYTE |  | ABS系統完全运行 | 0x18F0010B | 8 | Byte5 | 0-1 |  |  | 00 -未完全运行01 -全面运行10-预留11-无效值
BYTE |  | ASR信息信号 | 0x18F0010B | 8 | Byte5 | 6-7 |  |  | 00-关闭01-报警10-预留11-无效值
BYTE |  | 燃气泄露指示灯 | 0x18FFC800 | 8 | Byte0 | 0-5 |  |  | 00-正常01-体泄漏(泄露指示灯)10-错误/探测器故障或连线故障（传感器故障指示灯
BYTE |  | 燃气温度 | 0x18FEC600 | 8 | Byte0 |  |  |  | 精度1℃ 偏移：-40 0xFF无效
BYTE |  | 燃气压力 | 0x18FEC600 | 8 | Byte1 |  |  |  | 精度：2kpa 0xFF无效
BYTE |  | 气瓶压力 | 0x18FEC600 | 8 | Byte2 |  |  |  | 精度：0.2Mpa 0xFF无效
BYTE |  | 减压阀水温 | 0x18FEC600 | 8 | Byte3 |  |  |  | 精度1℃ 偏移：-40 0xFF无效
WORD |  | EGR阀位置 | 0x18FD9400 | 8 | Byte0-1 |  |  |  | 精度：0.0025% 0xFFFF无效
DWORD |  | 单程累计燃气消耗量 | 0x1CFEAF00 | 8 | Byte0-3 |  |  |  | 精度：0.5 kg
DWORD |  | 累计燃气消耗量 | 0x1CFEAF00 | 8 | Byte4-7 |  |  |  | 精度：0.5 kg 时代数据
BYTE |  | LNG液位 | 0x1CFFAD00 | 8 | Byte6 |  |  |  | 精度 0.5%
WORD |  | 瞬时气耗经济性 | 0x1CFFFF00 | 8 | Byte0-1 |  |  |  | 精度 0.1(m3/100km)
WORD |  | 平均气耗经济性 | 0x1CFFFF00 | 8 | Byte2-3 |  |  |  | 精度 0.1(m3/100km)
DWORD |  | 累计燃气消耗方量 | 0x1CFFFF00 | 8 | Byte4-6 |  |  |  | 精度 0.1m3.
BYTE |  | 相对湿度 | 0x1CFFB000 | 8 | Byte0 |  |  |  | 精度：0.4%
BYTE |  | 相对湿度温度 | 0x1CFFB000 | 8 | Byte1 |  |  |  | 精度：1℃ 偏移量-40
BYTE |  | 含水率 | 0x1CFFB000 | 8 | Byte2 |  |  |  | 精度：0.2g/kg(水/空气)
BYTE |  | 氧传感器加热百分比 | 0x1CFFB000 | 8 | Byte3 |  |  |  | 精度：0.5%
BYTE |  | 氧传感器温度 | 0x1CFFB000 | 8 | Byte4 |  |  |  | 精度：2℃ 偏移量500
BYTE |  | EGR开度 | 0x18FFDD46 | 8 | Byte0 |  |  |  | 精度：0.27826087deg
BYTE |  | EGR请求开度 | 0x18FFDC00 | 8 | Byte0 |  |  |  | 精度：0.2786 deg
BYTE |  | 发动机运行模式 | 0x1CFFB200 | 8 | Byte4 | 4-7 |  |  | 0:FSO mode, 1:Full load, 2:Part load, 3:PTO,4:Idle, 5:Cranking, 6:Stopped,7:Overspeed
WORD |  | 气瓶压力 | 0x18FEC600 | 8 | Byte2-3 |  |  |  | 精度：1kPa
BYTE |  | 减压阀水温 | 0x18FEC600 | 8 | Byte4 |  |  |  | 精度1℃ 偏移：-40 0xFF无效
WORD |  | 后处理尿素消耗量 | 0x0CF02300 | 8 | Byte3-4 |  |  |  | 精度：0.10 g, 偏移量 0
BYTE |  | 后处理尿素泵压力 | 0x0CF02300 | 8 | Byte5 |  |  |  | 精度：8 kPa, 偏移量 0
DWORD |  | 尿素质量异常时间 | 0x18FC5700 | 8 | Byte4-7 |  |  |  | 精度：1 s，偏移量0
DWORD |  | 尿素罐空的时间 | 0x18FC5700 | 8 | Byte0-3 |  |  |  | 精度：1 s，偏移量0
DWORD |  | SCR降扭总时长 | 0x18FC5600 | 8 | Byte4-7 |  |  |  | 精度：1 s，偏移量0
BYTE |  | 排气蝶阀位置 | 0x18FCF100 | 8 | Byte2 |  |  |  | 精度：0.4%，偏移量0
WORD |  | 排气蝶阀位置请求 | 0x18FCFC00 | 8 | Byte0-1 |  |  |  | 精度：0.0025%，偏移量0
WORD |  | 后处理氧化还原催化器入口温度 | 0x18FD2000 | 8 | Byte0-1 |  |  |  | 精度：0.03125℃，偏移量-273℃
WORD |  | 处理1柴油氧化催化剂出口气体温度 | 0x18FD2000 | 8 | Byte2-3 |  |  |  | 精度：0.03125℃，偏移量-273℃
BYTE |  | 后处理选择催化还原效率 | 0x18FD6E00 | 8 | Byte4 |  |  |  | 精度：0.4%，偏移量0
BYTE |  | 柴油颗粒捕集器灰度百分比 | 0x18FD7B00 | 8 | Byte1 |  |  |  | 精度：1% , 偏移量0
DWORD |  | 上次再生到当前的时间 | 0x18FD7B00 | 8 | Byte2-5 |  |  |  | 精度：1 s，偏移量0
BYTE |  | 柴油颗粒捕集器颗粒密度 | 0x18FD1C00 | 8 | Byte1 |  |  |  | 精度：0.08 g/L，偏移量0
WORD |  | 柴油颗粒捕集器进气压力 | 0x18FD8C00 | 8 | Byte0-1 |  |  |  | 精度：0.1 kPa，偏移量0
WORD |  | 柴油颗粒捕集器出气压力 | 0x18FD8C00 | 8 | Byte2-3 |  |  |  | 精度：0.1 kPa，偏移量0
WORD |  | 发动机排气压力 | 0x1CFE9200 | 8 | Byte1-2 |  |  |  | 精度：1/128 kPa, 偏移量-250kPa
DWORD |  | 总电源熄火时间 | 0x18FEE700 | 8 | Byte4-7 |  |  |  | 精度：0.05h, 偏移量0
BYTE |  | 尿素浓度1 | 0x18FD9B00 | 8 | Byte1 |  |  |  | 精度：0.25%，偏移量0
BYTE |  | 尿素浓度2 | 0x18FD9BA3 | 8 | Byte2 |  |  |  | 精度：0.25%，偏移量1
BYTE |  | 发动机所需节气门1位置 | 0x18FCF200 | 8 | Byte0 |  |  |  | 精度：0.4 %/bit, 偏移量0
BYTE |  | 柴油颗粒捕集器烟碳百分比 | 0x18FD7B00 | 8 | Byte0 |  |  |  | 精度：1% , 偏移量0
BYTE |  | 远程加速踏板位置 | 0x0CF00300 | 8 | Byte3 |  |  |  | 精度：0.4%
WORD |  | 排气NO浓度 | 0x18F00F52 | 8 | Byte0-1 |  |  |  | 精度：0.05ppm 偏移量：-200
DWORD |  | 单次行程中消耗的燃油量 | 0x18FD0900 | 8 | Byte0-3 |  |  |  | 精度：0.001L
DWORD |  | 发动机使用的总燃料 | 0x18FD0900 | 8 | Byte4-7 |  |  |  | 精度：0.001L
BYTE |  | DPF碳载量 | 0x18FD1C00 | 8 | Byte0 |  |  |  | 精度：4g
WORD |  | 涡轮增压器进气温度 | 0x18FDD500 | 8 | Byte0-1 |  |  |  | 精度：0.03125℃ 偏移量：-273
WORD |  | 涡轮增压器出口温度 | 0x18FDD500 | 8 | Byte2-3 |  |  |  | 精度：0.03125℃ 偏移量：-273
WORD |  | EGR阀开度 | 0x18FDD500 | 8 | Byte4-5 |  |  |  | 精度：0.0025%
BYTE |  | 有效载荷的重量百分比 | 0x18FDE400 | 8 | Byte0 |  |  |  | 精度：1%
BYTE |  | 尿素加热百分比1 | 0x18FE5600 | 8 | Byte6 |  |  |  | 精度：0.4%
BYTE |  | 尿素加热百分比2 | 0x18FE563D | 8 | Byte7
DWORD |  | 单次驾驶循环里程 | 0x18FEE000 | 8 | Byte0-3 |  |  |  | 精度：0.125km
BYTE |  | 冷却液压力 | 0x18FEEF00 | 8 | Byte6 |  |  |  | 精度：2kPa
DWORD |  | 行程距离(高精度) | 0x18FEC117 | 8 | Byte4-7 |  |  |  | 精度：5m
DWORD |  | 行程距离(高精度) | 0x18FEC1EE | 8 | Byte4-7 |  |  |  | 精度：5m
WORD |  | 轮速1 | 0x08FFF00B | 8 | Byte0-1 |  |  |  | 精度：1r/min
WORD |  | 轮速2 | 0x08FFF00B | 8 | Byte2-3 |  |  |  | 精度：1r/min
WORD |  | 轮速3 | 0x08FFF00B | 8 | Byte4-5 |  |  |  | 精度：1r/min
WORD |  | 轮速4 | 0x08FFF00B | 8 | Byte6-7 |  |  |  | 精度：1r/min
WORD |  | DPF内部温度1 | 0xOCFDB200 | 8 | Byte2-3 |  |  |  | 精度：0.03125℃ 偏移量：-273
WORD |  | DPF内部温度2 | 0x18FDB200 | 8 | Byte2-3 |  |  |  | 精度：0.03125℃ 偏移量：-273
BYTE |  | 排气制动灯 | 0x18F00000 | 8 | Byte1 |  |  |  | 精度：1%，偏移量：-1250排气制动灯不亮 ＜0排气制动灯亮
WORD |  | 实际远后喷油量 | 0x18FDA100 | 8 | Byte2-3 |  |  |  | 精度：0.5L/h，偏移量0
DWORD |  | 远后喷油量总量 | 0x18FD9900 | 8 | Byte0-3 |  |  |  | 精度：0.5L，偏移量0